## EETF
ITU-R Report BT.2390-7 - Section 5.4 - Display Mapping
(2*T(B)^3 - 3*T(B)^2 + 1) * KS + (T(B)^3 - 2*T(B)^2 + T(B)) * (1-KS) + (-2*T(B)^3+3*T(B)^2)*maxLUM
| input parameters - only change green cells! |  | nits [0,10000] | PQ [0,1]
| mastering display white luminance Lw |  | 4000 | 0.90257
| mastering display black luminance Lb |  | 0 | 7.3096e-07
| target display max luminance Lmax |  | 1000 | 0.75183
| target display min luminance Lmin |  | 0 | 7.3096e-07
PQ [0,1]
| maxLum |  |  | 0.83298
| minLum |  |  | 0
|  |  | nits [0,10000] | PQ [0,1]
| KS = 1.5*maxLum - 0.5 |  | 978.6408 | 0.74947
| b = minLum |  | 0 | 0
output PQ
reference luminance | reference PQ E' | E1 | T(E1) | P(E1) | E2 | E3 | E4 | output luminance (nits)
1e-05 | 0.00043178 | 0.00047758 | -2.9897 | -4.4704 | 0.00047758 | 0.00047758 | 0.00043178 | 1e-05
2e-05 | 0.00064645 | 0.00071542 | -2.9887 | -4.4666 | 0.00071542 | 0.00071542 | 0.00064645 | 2e-05
3e-05 | 0.00082013 | 0.00090785 | -2.988 | -4.4635 | 0.00090785 | 0.00090785 | 0.00082013 | 3e-05
4e-05 | 0.00097148 | 0.0010755 | -2.9873 | -4.4608 | 0.0010755 | 0.0010755 | 0.00097148 | 4e-05
5e-05 | 0.001108 | 0.0012268 | -2.9867 | -4.4584 | 0.0012268 | 0.0012268 | 0.001108 | 5e-05
6e-05 | 0.0012338 | 0.0013662 | -2.9861 | -4.4562 | 0.0013662 | 0.0013662 | 0.0012338 | 6e-05
7e-05 | 0.0013512 | 0.0014963 | -2.9856 | -4.4542 | 0.0014963 | 0.0014963 | 0.0013512 | 7e-05
8e-05 | 0.0014619 | 0.0016189 | -2.9851 | -4.4522 | 0.0016189 | 0.0016189 | 0.0014619 | 8e-05
9e-05 | 0.0015669 | 0.0017352 | -2.9847 | -4.4504 | 0.0017352 | 0.0017352 | 0.0015669 | 9e-05
0.0001 | 0.0016672 | 0.0018463 | -2.9842 | -4.4486 | 0.0018463 | 0.0018463 | 0.0016672 | 0.0001
0.0002 | 0.0025036 | 0.002773 | -2.9805 | -4.4339 | 0.002773 | 0.002773 | 0.0025036 | 0.0002
0.0003 | 0.0031698 | 0.0035112 | -2.9776 | -4.4222 | 0.0035112 | 0.0035112 | 0.0031698 | 0.0003
0.0004 | 0.0037431 | 0.0041464 | -2.975 | -4.4122 | 0.0041464 | 0.0041464 | 0.0037431 | 0.0004
0.0005 | 0.0042549 | 0.0047134 | -2.9728 | -4.4032 | 0.0047134 | 0.0047134 | 0.0042549 | 0.0005
0.0006 | 0.0047219 | 0.0052308 | -2.9707 | -4.3951 | 0.0052308 | 0.0052308 | 0.0047219 | 0.0006
0.0007 | 0.0051543 | 0.0057099 | -2.9688 | -4.3875 | 0.0057099 | 0.0057099 | 0.0051543 | 0.0007
0.0008 | 0.0055589 | 0.0061581 | -2.967 | -4.3805 | 0.0061581 | 0.0061581 | 0.0055589 | 0.0008
0.0009 | 0.0059404 | 0.0065808 | -2.9653 | -4.3738 | 0.0065808 | 0.0065808 | 0.0059404 | 0.0009
0.001 | 0.0063024 | 0.0069819 | -2.9637 | -4.3675 | 0.0069819 | 0.0069819 | 0.0063024 | 0.001
0.002 | 0.0092465 | 0.010244 | -2.9507 | -4.3164 | 0.010244 | 0.010244 | 0.0092465 | 0.002
0.003 | 0.011511 | 0.012752 | -2.9407 | -4.2774 | 0.012752 | 0.012752 | 0.011511 | 0.003
0.004 | 0.013412 | 0.014859 | -2.9323 | -4.2447 | 0.014859 | 0.014859 | 0.013412 | 0.004
0.005 | 0.015076 | 0.016703 | -2.9249 | -4.2163 | 0.016703 | 0.016703 | 0.015076 | 0.005
0.006 | 0.016572 | 0.01836 | -2.9183 | -4.1908 | 0.01836 | 0.01836 | 0.016572 | 0.006
0.007 | 0.017937 | 0.019873 | -2.9123 | -4.1676 | 0.019873 | 0.019873 | 0.017937 | 0.007
0.008 | 0.0192 | 0.021272 | -2.9067 | -4.1462 | 0.021272 | 0.021272 | 0.0192 | 0.008
0.009 | 0.020379 | 0.022578 | -2.9015 | -4.1263 | 0.022578 | 0.022578 | 0.020379 | 0.009
0.01 | 0.021486 | 0.023805 | -2.8966 | -4.1076 | 0.023805 | 0.023805 | 0.021486 | 0.01
0.02 | 0.03017 | 0.033426 | -2.8582 | -3.963 | 0.033426 | 0.033426 | 0.03017 | 0.02
0.03 | 0.036528 | 0.040471 | -2.8301 | -3.8589 | 0.040471 | 0.040471 | 0.036528 | 0.03
0.04 | 0.041696 | 0.046196 | -2.8072 | -3.7754 | 0.046196 | 0.046196 | 0.041696 | 0.04
0.05 | 0.046111 | 0.051088 | -2.7877 | -3.7049 | 0.051088 | 0.051088 | 0.046111 | 0.05
0.06 | 0.049999 | 0.055396 | -2.7705 | -3.6433 | 0.055396 | 0.055396 | 0.049999 | 0.06
0.07 | 0.053492 | 0.059266 | -2.755 | -3.5885 | 0.059266 | 0.059266 | 0.053492 | 0.07
0.08 | 0.056676 | 0.062793 | -2.741 | -3.539 | 0.062793 | 0.062793 | 0.056676 | 0.08
0.09 | 0.05961 | 0.066044 | -2.728 | -3.4937 | 0.066044 | 0.066044 | 0.05961 | 0.09
0.1 | 0.062337 | 0.069065 | -2.7159 | -3.4518 | 0.069065 | 0.069065 | 0.062337 | 0.1
0.2 | 0.082836 | 0.091777 | -2.6253 | -3.1458 | 0.091777 | 0.091777 | 0.082836 | 0.2
0.3 | 0.097041 | 0.10752 | -2.5624 | -2.9425 | 0.10752 | 0.10752 | 0.097041 | 0.3
0.4 | 0.10818 | 0.11986 | -2.5132 | -2.788 | 0.11986 | 0.11986 | 0.10818 | 0.4
0.5 | 0.11746 | 0.13014 | -2.4721 | -2.6626 | 0.13014 | 0.13014 | 0.11746 | 0.5
0.6 | 0.12546 | 0.139 | -2.4368 | -2.5569 | 0.139 | 0.139 | 0.12546 | 0.6
0.7 | 0.13252 | 0.14683 | -2.4055 | -2.4653 | 0.14683 | 0.14683 | 0.13252 | 0.7
0.8 | 0.13887 | 0.15386 | -2.3775 | -2.3844 | 0.15386 | 0.15386 | 0.13887 | 0.8
0.9 | 0.14464 | 0.16025 | -2.3519 | -2.312 | 0.16025 | 0.16025 | 0.14464 | 0.9
1 | 0.14995 | 0.16613 | -2.3285 | -2.2464 | 0.16613 | 0.16613 | 0.14995 | 1
2 | 0.18821 | 0.20852 | -2.1593 | -1.8002 | 0.20852 | 0.20852 | 0.18821 | 2
3 | 0.21333 | 0.23635 | -2.0482 | -1.5321 | 0.23635 | 0.23635 | 0.21333 | 3
4 | 0.23238 | 0.25746 | -1.9639 | -1.3414 | 0.25746 | 0.25746 | 0.23238 | 4
5 | 0.24785 | 0.2746 | -1.8955 | -1.1942 | 0.2746 | 0.2746 | 0.24785 | 5
6 | 0.26094 | 0.2891 | -1.8376 | -1.0751 | 0.2891 | 0.2891 | 0.26094 | 6
7 | 0.27231 | 0.3017 | -1.7873 | -0.9754 | 0.3017 | 0.3017 | 0.27231 | 7
8 | 0.28239 | 0.31287 | -1.7427 | -0.89001 | 0.31287 | 0.31287 | 0.28239 | 8
9 | 0.29146 | 0.32292 | -1.7026 | -0.81556 | 0.32292 | 0.32292 | 0.29146 | 9
10 | 0.2997 | 0.33205 | -1.6662 | -0.74974 | 0.33205 | 0.33205 | 0.2997 | 10
20 | 0.35701 | 0.39555 | -1.4127 | -0.3399 | 0.39555 | 0.39555 | 0.35701 | 20
30 | 0.39288 | 0.43528 | -1.2541 | -0.12347 | 0.43528 | 0.43528 | 0.39288 | 30
40 | 0.41928 | 0.46454 | -1.1373 | 0.017629 | 0.46454 | 0.46454 | 0.41928 | 40
50 | 0.44028 | 0.48781 | -1.0445 | 0.11935 | 0.48781 | 0.48781 | 0.44028 | 50
60 | 0.45775 | 0.50716 | -0.96721 | 0.19724 | 0.50716 | 0.50716 | 0.45775 | 60
70 | 0.47273 | 0.52376 | -0.90095 | 0.25933 | 0.52376 | 0.52376 | 0.47273 | 70
80 | 0.48586 | 0.5383 | -0.84291 | 0.31029 | 0.5383 | 0.5383 | 0.48586 | 80
90 | 0.49754 | 0.55125 | -0.79123 | 0.35304 | 0.55125 | 0.55125 | 0.49754 | 90
100 | 0.50808 | 0.56292 | -0.74464 | 0.38953 | 0.56292 | 0.56292 | 0.50808 | 100
200 | 0.57913 | 0.64165 | -0.4304 | 0.58858 | 0.64165 | 0.64165 | 0.57913 | 200
203 | 0.58069 | 0.64337 | -0.42352 | 0.59209 | 0.64337 | 0.64337 | 0.58069 | 203
300 | 0.62186 | 0.68899 | -0.24143 | 0.67321 | 0.68899 | 0.68899 | 0.62186 | 300
400 | 0.65258 | 0.72302 | -0.10559 | 0.72013 | 0.72302 | 0.72302 | 0.65258 | 400
500 | 0.67658 | 0.74962 | 0.00057653 | 0.74962 | 0.74962 | 0.74962 | 0.67658 | 499.9997
600 | 0.69629 | 0.77145 | 0.08774 | 0.76958 | 0.76958 | 0.76958 | 0.6946 | 590.7096
700 | 0.71301 | 0.78998 | 0.16167 | 0.78378 | 0.78378 | 0.78378 | 0.70742 | 664.8513
800 | 0.72753 | 0.80606 | 0.22586 | 0.79424 | 0.79424 | 0.79424 | 0.71686 | 725.2376
900 | 0.74035 | 0.82026 | 0.28256 | 0.80214 | 0.80214 | 0.80214 | 0.72399 | 774.4394
1000 | 0.75183 | 0.83298 | 0.33333 | 0.80824 | 0.80824 | 0.80824 | 0.72949 | 814.6125
1500 | 0.79606 | 0.88199 | 0.52895 | 0.82425 | 0.82425 | 0.82425 | 0.74395 | 930.2621
2000 | 0.82742 | 0.91674 | 0.66766 | 0.82992 | 0.82992 | 0.82992 | 0.74906 | 974.9372
2500 | 0.8517 | 0.94364 | 0.77503 | 0.83203 | 0.83203 | 0.83203 | 0.75097 | 992.158
3000 | 0.87149 | 0.96556 | 0.86252 | 0.83277 | 0.83277 | 0.83277 | 0.75163 | 998.2051
3500 | 0.88817 | 0.98404 | 0.93629 | 0.83296 | 0.83296 | 0.83296 | 0.75181 | 999.8212
4000 | 0.90257 | 1 | 1 | 0.83298 | 0.83298 | 0.83298 | 0.75183 | 1000
5000 | 0.92655 | 1.0266 | 1.106 | 0.83308 | 0.83308 | 0.83308 | 0.75192 | 1000.8244
6000 | 0.94603 | 1.0481 | 1.1922 | 0.83358 | 0.83358 | 0.83358 | 0.75236 | 1004.9199
7000 | 0.96242 | 1.0663 | 1.2647 | 0.83453 | 0.83453 | 0.83453 | 0.75322 | 1012.8994
8000 | 0.97654 | 1.082 | 1.3271 | 0.83591 | 0.83591 | 0.83591 | 0.75447 | 1024.5002
9000 | 0.98895 | 1.0957 | 1.382 | 0.83764 | 0.83764 | 0.83764 | 0.75603 | 1039.29
10000 | 1 | 1.1079 | 1.4309 | 0.83966 | 0.83966 | 0.83966 | 0.75786 | 1056.8563

## KneeStart
ITU-R Report BT.2390-7 - Section 5.4 - Display Mapping
input parameters - only change green cells! |  | nits [0,10000] | PQ [0,1]
mastering display white luminance Lw |  | 10000 | 1
mastering display black luminance Lb |  | 0 | 7.3096e-07
target display max luminance Lmax |  | 1000 | 0.75183
target display min luminance Lmin |  | 0 | 7.3096e-07
PQ [0,1]
maxLum |  |  | 0.75183
minLum |  |  | 0
|  | nits [0,10000] | PQ [0,1]
KS = 1.5*maxLum - 0.5 |  | 317.046 | 0.62774
b = minLum |  | 0 | 0
mastering display white luminance Lw nits [0,10000] | target display max luminance Lmax nits - [0,10000] | mastering display white luminance Lw PQ [0,1] | target display max luminance Lmax PQ [0,1] | maxLum PQ [0,1] | KS PQ [0,1] | KQ inverse normalized PQ | KS nits [0,10000]
10000 | 1000 | 1 | 0.75183 | 0.75183 | 0.62774 | 0.62774 | 317.0468
9000 | 1000 | 0.98895 | 0.75183 | 0.76023 | 0.64034 | 0.63327 | 333.9206
8000 | 1000 | 0.97654 | 0.75183 | 0.76989 | 0.65483 | 0.63947 | 353.898
7000 | 1000 | 0.96242 | 0.75183 | 0.78119 | 0.67178 | 0.64653 | 378.0579
6000 | 1000 | 0.94603 | 0.75183 | 0.79472 | 0.69208 | 0.65473 | 408.0883
5000 | 1000 | 0.92655 | 0.75183 | 0.81143 | 0.71714 | 0.66447 | 446.8113
4000 | 1000 | 0.90257 | 0.75183 | 0.83298 | 0.74947 | 0.67645 | 499.3962
3500 | 1000 | 0.88817 | 0.75183 | 0.84649 | 0.76974 | 0.68366 | 533.8518
3000 | 1000 | 0.87149 | 0.75183 | 0.86269 | 0.79404 | 0.692 | 576.6537
2500 | 1000 | 0.8517 | 0.75183 | 0.88273 | 0.8241 | 0.70189 | 631.797
2000 | 1000 | 0.82742 | 0.75183 | 0.90864 | 0.86295 | 0.71403 | 706.5835
1500 | 1000 | 0.79606 | 0.75183 | 0.94444 | 0.91665 | 0.72971 | 816.2367
1000 | 1000 | 0.75183 | 0.75183 | 1 | 1 | 0.75183 | 1000
10000 | 500 | 1 | 0.67658 | 0.67658 | 0.51488 | 0.51488 | 106.9925
9000 | 500 | 0.98895 | 0.67658 | 0.68414 | 0.52622 | 0.5204 | 113.0088
8000 | 500 | 0.97654 | 0.67658 | 0.69284 | 0.53925 | 0.52661 | 120.1397
7000 | 500 | 0.96242 | 0.67658 | 0.70301 | 0.55451 | 0.53367 | 128.7736
6000 | 500 | 0.94603 | 0.67658 | 0.71518 | 0.57278 | 0.54186 | 139.5184
5000 | 500 | 0.92655 | 0.67658 | 0.73022 | 0.59533 | 0.5516 | 153.3909
4000 | 500 | 0.90257 | 0.67658 | 0.74962 | 0.62443 | 0.56359 | 172.2536
3500 | 500 | 0.88817 | 0.67658 | 0.76178 | 0.64267 | 0.57079 | 184.6246
3000 | 500 | 0.87149 | 0.67658 | 0.77636 | 0.66454 | 0.57913 | 200.0014
2500 | 500 | 0.8517 | 0.67658 | 0.79439 | 0.69159 | 0.58903 | 219.8228
2000 | 500 | 0.82742 | 0.67658 | 0.8177 | 0.72655 | 0.60116 | 246.7167
1500 | 500 | 0.79606 | 0.67658 | 0.84992 | 0.77488 | 0.61685 | 286.1566
1000 | 500 | 0.75183 | 0.67658 | 0.89992 | 0.84988 | 0.63896 | 352.2291
EETF Knee Start (KS) summary
mastering display white luminance Lw nits [0,10000] | target display max luminance Lmax nits - [0,10000] | KS nits [0,10000]
10000 | 1000 | 317.0468
9000 | 1000 | 333.9206
8000 | 1000 | 353.898
7000 | 1000 | 378.0579
6000 | 1000 | 408.0883
5000 | 1000 | 446.8113
4000 | 1000 | 499.3962
3500 | 1000 | 533.8518
3000 | 1000 | 576.6537
2500 | 1000 | 631.797
2000 | 1000 | 706.5835
1500 | 1000 | 816.2367
1000 | 1000 | 1000
10000 | 500 | 106.9925
9000 | 500 | 113.0088
8000 | 500 | 120.1397
7000 | 500 | 128.7736
6000 | 500 | 139.5184
5000 | 500 | 153.3909
4000 | 500 | 172.2536
3500 | 500 | 184.6246
3000 | 500 | 200.0014
2500 | 500 | 219.8228
2000 | 500 | 246.7167
1500 | 500 | 286.1566
1000 | 500 | 352.2291